## _README
| Einheiten | Beschreibung
Wärmeerzeugung | MW | Durschnittliche Wärmeerzeugung je Technologie
Installierte Leistung | MWth und Mwel | Installierte Nennleistung der Wärmeerzeugung. ; Wärmepumpen in MW_elektrisch!!!
Wärmevollkosten | €/MWh | Alle Kosten(Variable Kosten + Investitionskosten, Betriebskosten, Instandhaltung,…)
Wärmekosten variabel | €/MWh | Variable Kosten (Brennstoff, CO2, Betriebskostenförderung,…)
Emissionen | t CO2 & tCO2/MWh_th | ALLE Emissionen (Auch für Stromerzeugung)
Energieträger | MW | Durchschnittlicher Bezug an Energieträgern
Stromerzeugung | MW | Durschnittliche Stromerzeugung der Anlagen, mit stündlichem Min/Max
Speicherkapazität | MWh | Installierte Kapazität der Speicher
Speicherfüllstand D | MWh | Verlauf des Speicherfüllstands (Tagesmittelwerte)
Speicherfüllstand H | MWh | Verlauf des Speicherfüllstands (Stundenwerte)
CAPEX | € | Enthält alle Auch ohne tatsächliche Wärmeerzeugung anfallenden Kosten (Annuisierte Investkosten, Betriebskosten(Personal, Wartung/Instandhaltung), Leistungspreis NNE,
CAPEX | € | Enthält Kosten und Erlöse die erst bei tatsächlichem Betrieb der Anlage anfallen (Energieträger, CO2, Arbeitspreis NNE, Laufzeitkosten)